## 无管网
灭火及报警装置报价清单
序号 | 名 称 | 品牌规格型号 | 单位 | 数量 | 单价 | 金额 | 备 注
1 | 柜式七氟丙烷灭火装置 |  | 套 | 1 |  |  | 含灭火瓶组、启动装置、瓶组箱、启动管道、喷嘴，每瓶充装82kg。相关产品需符合国家标准
| 灭火药剂 |  | kg | 82
| 注意牌 |  | 块 | 2
| 泄压口 |  | 副 | 1 |  |  | 开孔尺寸：410*410mm
2 | 柜式七氟丙烷灭火装置 |  | 套 | 5 |  |  | 含灭火瓶组、启动装置、瓶组箱、启动管道、喷嘴，每瓶充装139kg。相关产品需符合国家标准
| 灭火药剂 |  | kg | 695
| 注意牌 |  | 块 | 2
| 泄压口 |  | 副 | 1 |  |  | 开孔尺寸：810*410mm
3 | 柜式七氟丙烷灭火装置 |  | 套 | 2 |  |  | 含灭火瓶组、启动装置、瓶组箱、启动管道、喷嘴，每瓶充装106kg。相关产品需符合国家标准
| 灭火药剂 |  | kg | 212
| 注意牌 |  | 块 | 2
| 泄压口 |  | 副 | 1 |  |  | 开孔尺寸：410*410mm
4 | 二氧化碳灭火器 |  | 只 | 18
5 | 无磁灭火器 |  | 只 | 2
6 | 水基灭火器 |  | 只 | 12
7 | 气体灭火控制器 |  | 台 | 3
8 | 感烟探测器 |  | 只 | 8
9 | 感温探测器 |  | 只 | 16
10 | 通用底座 |  | 只 | 24
11 | 火灾声光报警器 |  | 只 | 10
12 | 气体喷洒指示灯 |  | 只 | 5
13 | 紧急启/停按钮 |  | 只 | 5
14 | 电源箱 |  | 只 | 1
15 | 管线等辅材 |  | 区 | 3
16 | 联网 |  | 区 | 3 |  |  | 含保护区到消控室联网线
17 | 安装费 |  | 区 | 3
18 | 调试费 |  | 区 | 3
合计
备注：1.报价含税、运费、含安装费； 2.品牌规格型号由比选方填写，产品均需符合国家标准。